## 封-1 招标工程量清单封面
| 广东省监狱管理局东边地块改建停车场项目工程 |  |  | 工程
招 标 工 程 量 清 单
招 标 人：
(单位盖章)
造价咨询人：
(单位盖章)
年 月 日
封-1

## 扉-1 招标工程量清单扉页
| 广东省监狱管理局东边地块改建停车场项目工程 |  |  |  | 工程
招 标 工 程 量 清 单
招 标 人： |  |  | 造价咨询人：
|  | （单位盖章） |  | (单位资质专用章)
法定代表人 或其授权人： |  |  | 法定代表人 或其授权人：
|  | (签字或盖章) |  | (签字或盖章)
编 制 人： |  |  | 复 核 人：
|  | (造价人员签字盖专用章) |  | (造价工程师签字盖专用章)
编制时间： |  |  | 复核时间：
扉-1

## 表-08 分部分项工程和单价措施项目清单与计价表
分部分项工程和单价措施项目清单与计价表
工程名称：广东省监狱管理局东边地块改建停车场项目工程 |  |  |  | 标段： |  |  |  | 第 1 页 共 4 页
序号 | 项目编码 | 项目名称 | 项目特征描述 |  | 计量单位 | 工程量 | 金额（元）
[7 empty] | 综合单价 |  | 综合合价 | 其中
暂估价
停车位
1 | 050102013001 | 喷播植草(灌木)籽 | 1.养护期:12个月 2.草(灌木)籽种类:草籽 3.基层材料种类规格:综合考虑 4.其他:满足现场施工工艺及设计图纸要求 |  | m2 | 59.6
2 | 040204002001 | 人行道块料铺设 | 1.块料品种、规格:植草砖（自然面深灰麻）40×40×7cm厚 2.基础、垫层:材料品种、厚度:中砂 30mm厚 3.嵌缝:1:1水砂按设计要求抹缝，嵌实压光 4.其他:满足现场施工工艺及设计图纸要求 |  | m2 | 147.1
3 | 040204002002 | 人行道块料铺设 | 1.块料品种、规格:透水砖（深红色）20×20×7cm厚 2.基础、垫层:材料品种、厚度:中砂 30mm厚 3.其他:满足现场施工工艺及设计图纸要求 |  | m2 | 17.2
4 | 050101009001 | 种植土回(换)填 | 1.回填厚度:综合考虑 2.回填土质要求:综合考虑 3.回填土种类:养殖土 4.其他:满足现场施工工艺及设计图纸要求 |  | m3 | 8.22
5 | 040202011001 | 碎石 | 1.石料规格:碎石 2.厚度:200mm厚 3.其他:满足现场施工工艺及设计图纸要求 |  | m2 | 164.3
6 | 040201021001 | 土工合成材料 | 1.材料品种、规格:土工布 2.搭接方式:综合考虑 3.其他:满足现场施工工艺及设计图纸要求 |  | m2 | 164.3
7 | 040204004001 | 橡胶车挡 | 1.车挡类别:橡胶车挡 2.规格:详见设计图纸 3.其他:满足现场施工工艺及设计图纸要求 |  | 个 | 16
停车位合计
花池
本页小计
注：为计取规费等的使用，可在表中增设其中：“定额人工费”。
表—08
分部分项工程和单价措施项目清单与计价表
工程名称：广东省监狱管理局东边地块改建停车场项目工程 |  |  |  | 标段： |  |  |  | 第 2 页 共 4 页
序号 | 项目编码 | 项目名称 | 项目特征描述 |  | 计量单位 | 工程量 | 金额（元）
[7 empty] | 综合单价 |  | 综合合价 | 其中
暂估价
8 | 050102012001 | 铺种草皮 | 1.养护期:12个月 2.草皮种类:综合考虑 3.铺种方式:综合考虑 4.其他:满足现场施工工艺及设计图纸要求 |  | m2 | 38.3
9 | 050307016002 | 花池 | 1.池壁材料种类、规格:混凝土,详见设计图纸 2.混凝土、砂浆强度等级、配合比:C30普通商品混凝土 3.反滤层材料、种类:Φ50mm的PVC排水管作泄水孔,间距2~3m,上下排交错设置,用透水土工布装碎石或砂砾,尺寸不小于30X30X30cm,详见设计图纸 4.基础类型、厚度:级配碎石 200mm厚 5.其他:满足现场施工工艺及设计图纸要求 |  | m | 47.4
花池合计
迁移
10 | 030412007001 | 一般路灯 | 1.名称:迁移路灯杆 2.规格:综合考虑 3.其他:含地下电线管道迁移、重新安装等工序，满足现场施工工艺及设计图纸要求 |  | 套 | 1
11 | 050101001001 | 砍伐乔木 | 1.树干胸径:φ30cm以内 2.运距:综合考虑 3.其他:满足现场施工工艺及设计图纸要求 |  | 株 | 7
12 | 050101001002 | 砍伐乔木 | 1.树干胸径:φ20cm以内 2.运距:由投标人自行考虑 3.其他:满足现场施工工艺及设计图纸要求 |  | 株 | 6
本页小计
注：为计取规费等的使用，可在表中增设其中：“定额人工费”。
表—08
分部分项工程和单价措施项目清单与计价表
工程名称：广东省监狱管理局东边地块改建停车场项目工程 |  |  |  | 标段： |  |  |  | 第 3 页 共 4 页
序号 | 项目编码 | 项目名称 | 项目特征描述 |  | 计量单位 | 工程量 | 金额（元）
[7 empty] | 综合单价 |  | 综合合价 | 其中
暂估价
13 | 050103002001 | 喷灌配件安装 | 1.名称:迁移灌溉设备及水管 2.管道附件、阀门、喷头品种、规格:综合考虑 3.管道附件、阀门、喷头固定方式:综合考虑 4.其他:含管道、设备迁移后重新安装等工序，满足现场施工工艺及设计图纸、建设方要求。新建花池内配滴灌系统 |  | 项 | 1
14 | 041001009001 | 拆除井 | 1.结构形式:现状污水井降低1m 2.规格尺寸:综合考虑 3.其他:含新建井圈修复、井盖利旧、拆除造成的破坏修复等，满足现场施工工艺及设计图纸要求 |  | 座 | 1
15 | 040103002002 | 余方弃置 | 1.废弃料品种:石方（拆除废料） 2.运距:由投标人自行考虑 |  | m3 | 0.63
迁移合计
拆除
16 | 041001002001 | 拆除人行道 | 1.材质:人行道砖 2.厚度:综合考虑 3.其他:含基层垫层等，满足现场施工工艺及设计图纸要求 |  | m2 | 71.9
17 | 030412007002 | 一般路灯 | 1.名称:拆除路灯杆 2.规格:综合考虑 3.其他:满足现场施工工艺及设计图纸要求 |  | 套 | 1
18 | 041001005001 | 拆除侧、平(缘)石 | 1.材质:水泥砼侧石 2.规格:综合考虑 3.其他:满足现场施工工艺及设计图纸要求 |  | m | 26.2
19 | 040103002003 | 余方弃置 | 1.废弃料品种:石方（拆除废料） 2.运距:由投标人自行考虑 |  | m3 | 4.77
拆除合计
土方
20 | 040101001001 | 挖一般土方 | 1.土壤类别:综合考虑 2.挖土深度:综合考虑 |  | m3 | 166.3
本页小计
注：为计取规费等的使用，可在表中增设其中：“定额人工费”。
表—08
分部分项工程和单价措施项目清单与计价表
工程名称：广东省监狱管理局东边地块改建停车场项目工程 |  |  |  | 标段： |  |  |  | 第 4 页 共 4 页
序号 | 项目编码 | 项目名称 | 项目特征描述 |  | 计量单位 | 工程量 | 金额（元）
[7 empty] | 综合单价 |  | 综合合价 | 其中
暂估价
21 | 040103002001 | 余方弃置 | 1.废弃料品种:土方 2.运距:由投标人自行考虑 |  | m3 | 166.3
土方合计
分部分项合计
措施项目
22 | 041102017001 | 挡墙模板 | 1.构件类型:综合考虑 2.支模高度:综合考虑 |  | m2 | 98.7
单价措施合计
本页小计
合 计
注：为计取规费等的使用，可在表中增设其中：“定额人工费”。
表—08

## 表-11 总价措施项目清单与计价表
总价措施项目清单与计价表
工程名称：广东省监狱管理局东边地块改建停车场项目工程 |  |  |  |  | 标段： |  |  | 第 1 页 共 1 页
序号 | 项目编码 | 项目名称 | 计算基础 | 费率 (%) |  | 金额 (元) | 调整费率 (%) |  | 调整后金额 (元) | 备注
1 | LSSGCSF00001 | 绿色施工安全防护措施费 | 分部分项人工费+分部分项机具费 | 10 | [5 empty] | 以分部分项的人工费与施工机具费之和为计算基础，按10%计算
2 | 粤050405010001 | 文明工地增加费 | 分部分项人工费+分部分项机具费 | 0 | [5 empty] | 以分部分项的人工费与施工机具费之和为计算基础；市级文明工地0.61%；省级文明工地1.20%
3 | 050405002001 | 夜间施工增加费 |  | 20 | [5 empty] | 以夜间施工项目人工费的20%计算
4 | 粤050405009001 | 赶工措施费 | 分部分项人工费+分部分项机具费 | 0 | [5 empty] | 赶工措施费=（1-δ）*分部分项的（人工费+施工机具费）*0.58 （0.8≤δ＜1 式中：δ=合同工期/定额工期）
5 | 050405006001 | 反季节栽植影响措施 | [7 empty] | 按实际发生或经批准的施工方案计算
6 | QTFY00000001 | 其他费用 | [7 empty] | 按经批准的专项施工组织方案计算
合 计
编制人（造价人员）： |  |  |  |  | 复核人（造价工程师）：
表-11

## 表-12 其他项目清单与计价汇总表
其他项目清单与计价汇总表
工程名称：广东省监狱管理局东边地块改建停车场项目工程 |  |  | 标段： |  | 第 1 页 共 1 页
序号 | 项目名称 | 金额（元） |  | 结算金额（元） |  | 备注
1 | 暂列金额 | 7940.06 |  |  |  | 明细详见表-12-1
2 | 暂估价 | 0.00
2.1 | 材料暂估价 | — |  |  |  | 明细详见表-12-2
2.2 | 专业工程暂估价 | 0.00 |  |  |  | 明细详见表-12-3
3 | 计日工 |  |  |  |  | 明细详见表-12-4
4 | 总承包服务费 |  |  |  |  | 明细详见表-12-5
5 | 预算包干费
6 | 工程优质费
7 | 概算幅度差
8 | 现场签证费用
9 | 索赔费用
10 | 其他费用
11 | 消纳费
合 计 | [5 empty] | —
注：材料（工程设备）暂估单价进入清单项目综合单价，此处不汇总。
表—12

## 表-12-1 暂列金额表
暂列金额明细表
工程名称：广东省监狱管理局东边地块改建停车场项目工程 |  |  | 标段： |  | 第 1 页 共 1 页
序号 | 名称 | 计量单位 |  | 暂定金额（元） |  | 备注
1 | 暂列金额 | 元 |  | 7940.06
合 计 |  |  |  | 7940.06 |  | —
注：此表由招标人填写，如不能详列，也可只列暂列金额总额，投标人应将上述暂列金额计入投标总价中。
表—12—1

## 表-13 规费、税金项目清单与计价表
规费、税金项目清单与计价表
工程名称：广东省监狱管理局东边地块改建停车场项目工程 |  |  | 标段： |  | 第 1 页 共 1 页
序号 | 项目名称 | 计算基础 | 计算基数 | 计算费率 (%) |  | 金额(元)
1 | 增值税销项税额 | 分部分项合计+措施合计+其他项目 |  | 9
合 计
编制人（造价人员）： |  |  | 复核人（造价工程师）：
表—13