## Sheet1
项目清单
工程名称：办公楼118档案室 | [5 empty] | 第 1 页 共 1 页
序号 | 项目名称 | 项目特征描述 | 单位 | 工程量 | 金额
[5 empty] | 综合单价 |  | 综合合价 | 其中
暂估价
一 | 分部分项
1 | 地面保护 | 1.动工前搬空现场用品后清理杂物 2.对地板、门窗及通道进行必要的保护 | m2 | 40
2 | 砌水泥砂浆轻质砖墙 | 1.保护性拆除局部铝扣天花板及龙骨 2.移改吊杆、管道及线路等 3.铲除墙面两端接口处装饰批荡层 4.两端每600mm高钻孔预埋8mm钢筋2条 5.砌筑12mm厚实心轻质砖墙3100宽*4300mm高 | m2 | 11.86
3 | 安装门洞过梁 | 1.在原墙挖孔后安装槽钢过梁 2.过梁尺寸:宽100mm*高60mm*长度1200mm | 条 | 1
4 | 砖墙两面批荡 | 1.平整基面湿水后水泥砂浆两面压实抹平 | m2 | 23.72
5 | 拆除喷淋头 | 1.排空消防水后拆除现有喷淋头 2.将管口用用塞头密封堵上 | 个 | 3
6 | 安装悬挂式灭火器 | 1.保护性拆除局部铝扣天花板及龙骨 2.钻孔打螺栓吊装链条1.6米 3.安装6kg悬挂式干粉灭火器 | 套 | 3
7 | 线路检修 | 1.全屋线路查找核对检修整改 2.含线路维护保养及局部更换或移位 | 项 | 1
8 | 加装换气管道 | 1.保护性拆开局部铝扣天花板及龙骨吊杆 2.加装DN100mmPVC管道用于换气扇 | 米 | 5
9 | 加装换气扇 | 1.拆除旧换气扇或铝扣天花板 2.安装10寸金铃管道式换气扇 | 套 | 1
10 | 安装防盗门 | 1.不锈钢双面密封防盗门。 2.含五金配件及防盗门锁 3.尺寸：900*2000mm | 套 | 1
11 | 天花复原修补 | 1.修复或加装吊杆龙骨 2.利旧修复原铝扣天花板。 | 项 | 1
12 | 新砌墙面扇灰油漆 | 1.名称：墙面涂刷白色无机防水涂料 2.清理基层后满刮腻子两遍，找补一遍 3.打磨后涂刷一底,二面乳胶漆 | m2 | 23.72
13 | 旧墙面局部修补 | 1.局部清理基层后腻子找补两遍 | m2 | 6
14 | 旧墙面涂刷乳胶漆 | 1.局部清理基层后打磨 2.滚涂乳胶漆修补复原 | m2 | 53.8
15 | 垃圾外运 | 1.名称：垃圾外运 2.运距：25km | m3 | 1
二 | 绿色施工安全防护措施费 |  | 项 | 1 | 800 |  | 800
三 | 综合税费 |  | 项
合计：￥ 元